## 轴流风机时间表
轴流风机完全启动以及断电后停止时间表
编号 | 型号 | 测试电压（V） | 完全启动时延（s） | 断电停止时延（s） | 备注
1 | AVC | 12 | 1.82 | 1.34 | 测试5次取平均值
2 | AVC | 12 | 1.71 | 1.25 | 测试5次取平均值
3 | AVC | 12 | 1.88 | 1.31 | 测试5次取平均值
4 | NMD-MAT | 12 | 0.65 | 0.82 | 测试5次取平均值
5 | NMD-MAT | 12 | 0.71 | 0.84 | 测试5次取平均值
6 | NMD-MAT | 12 | 0.51 | 0.76 | 测试5次取平均值

## MPU6050数据采集误差
MPU6050数据采集滞后情况表
编号 | 姿态 | 半个周期时间 | 传感器与圆心位置（cm） | 加速度（m/s²） | 角速度（rad/s） | 角度（°） | 延时时间
1 | 单摆 |  | 15
2 | 单摆 |  | 20
3 | 单摆 |  | 25
4 | 单摆 |  | 30
5 | 单摆 |  | 35
6 | 单摆 |  | 40
7 | 单摆 |  | 45

## 系统元器件清单
系统元器件清单
编号 | 名称 | 数量 | 备注
1 | 轴流风机 | 4
2 | STM32ZET6最小系统 | 1
3 | TB6612FNG电机驱动 | 4
4 | 激光笔 | 1
5 | MPU6050 | 1
6 | 自制电路 | 2
7 | OLED | 1
8 | 坐标图纸 | 1
9 | 碳素杆 | 1
10 | LED | 1
11 | 蜂鸣器 | 1
12 | 万向节 | 1

## 基本要求1
基本要求1：画直线
要求：15s内，不短于50cm直线，线性度偏差<2.5
编号 | 时间（s） | 长度（cm） | 线性度偏差（±cm） | 测试用电压（V） | 备注
1 | 10.2 | 50 | 1.57 | 11.7 | 10次取平均
2 | 12.2 | 60 | 1.89 | 11.7 | 10次取平均
3 | 14.8 | 70 | 2.24 | 11.7 | 10次取平均
4 | 15.8 | 80 | 2.67 | 11.7 | 10次取平均

## 基本要求2
基本要求2：画线段
要求：15s内，30~60cm线段，长度偏差<2.5
编号 | 时间（s） | 长度（cm） | 长度偏差（±cm） | 测试电压（V） | 备注
1 | 3.4 | 30 | 1 | 11.6 | 10次取平均
2 | 5.1 | 35 | 1.8 | 11.6 | 10次取平均
3 | 7.6 | 40 | 1.1 | 11.6 | 10次取平均
4 |  | 45 |  | 11.6 | 10次取平均
5 | 10.2 | 50 | 0.5 | 11.6 | 10次取平均
6 |  |  |  | 11.6 | 10次取平均

## 基本要求3
基本要求3：设定摆动方向
要求：15s内按照设定方向摆动，画出>20cm线段
编号 | 时间（s） | 长度（cm） | 设定角度（°） | 备注
1
2
3
4
5
6
7
8
9
10

## 基本要求4
基本要求4：静止
要求：在30~45°范围放下，5S内静止
编号 | 时间（s） | 角度（°） | 备注 | 降速风机个数
1 | 4.1 | 30 | 10次测量取平均值 | 2
2 | 4.7 | 35 | 10次测量取平均值 | 2
3 | 4.9 | 40 | 10次测量取平均值 | 2
4 | 5.2 | 45 | 10次测量取平均值 | 2
6 | 5.3 | 30 | 10次测量取平均值 | 1
7 | 5.9 | 35 | 10次测量取平均值 | 1
8 | 6.2 | 40 | 10次测量取平均值 | 1
9 | 6.4 | 45 | 10次测量取平均值 | 1

## 发挥部分1
发挥部分1：画圆
要求：30s内画出设置半径在15~35cm的圆，重复三次
编号 | 达到规定轨迹时间（s） | 半径（cm） | 可重复次数（次） | 恢复时间（s） | 备注
1 | 15.3 | 15 | 10 | 8.7 | 10次测量取平均值
2 | 19.4 | 20 | 8 | 9.4 | 10次测量取平均值
3 | 22.4 | 25 | 12 | 11.8 | 10次测量取平均值
4 | 18.6 | 30 | 14 | 8.6 | 10次测量取平均值

## 发挥部分2
发挥部分2：干扰画圆
要求：干扰5S后恢复圆周运动
编号 | 恢复时间（s） | 半径（cm） | 可重复次数（次） | 备注
1
2
3
4
5
6
7
8
9
10

## 创新部分
创新部分
说明：
编号